## Hoja 1
IEX076 | Ud |  | Protector contra sobretensiones transitorias, modular.
Protector contra sobretensiones transitorias, de 2 módulos, bipolar (2P), tipo 2 (onda 8/20 µs), nivel de protección 1,8 kV, intensidad máxima de descarga 40 kA, modelo NU6-II-2-15-385 "CHINT ELECTRICS".
Código |  | Unidad |  | Descripción | Rendimiento | Precio unitario | Importe
1 |  |  |  | Materiales
mt35amc320j |  | Ud |  | Protector contra sobretensiones transitorias, de 2 módulos, bipolar (2P), tipo 2 (onda 8/20 µs), nivel de protección 1,8 kV, intensidad máxima de descarga 40 kA, modelo NU6-II-2-15-385 "CHINT ELECTRICS", de 36x93x65,5 mm, grado de protección IP20, montaje sobre carril DIN (35 mm) y fijación a carril mediante garras, según IEC 61643-11. | 1 | 202.6 | 202.6
[5 empty] | Subtotal materiales: |  | 202.6
2 |  |  |  | Mano de obra
mo003 |  | h |  | Oficial 1ª electricista. | 0.25 | 22.74 | 5.69
[5 empty] | Subtotal mano de obra: |  | 5.69
3 |  |  |  | Costes directos complementarios
|  | % |  | Costes directos complementarios | 2 | 208.29 | 4.17
Coste de mantenimiento decenal: 10,62€ en los primeros 10 años. |  |  |  |  | Costes directos (1+2+3): |  | 212.46