## Hoja 1
IEX080 | Ud | Guardamotor modular.
Guardamotor con mando manual local, de 2,5 módulos, tripolar (3P), ajuste de la intensidad de disparo térmico entre 0,1 y 0,16 A, poder de corte 100 kA, modelo NS2-25-0,16 "CHINT ELECTRICS".
Código |  | Unidad | Descripción | Rendimiento | Precio unitario | Importe
1 |  |  | Materiales
mt35amc150oa |  | Ud | Guardamotor con mando manual local, de 2,5 módulos, tripolar (3P), ajuste de la intensidad de disparo térmico entre 0,1 y 0,16 A, poder de corte 100 kA, modelo NS2-25-0,16 "CHINT ELECTRICS", de 44,5x91,3x66 mm, montaje sobre carril DIN (35 mm) y fijación a carril mediante garras, según UNE-EN 60947-2. | 1 | 72.2 | 72.2
|  |  |  | Subtotal materiales: |  | 72.2
2 |  |  | Mano de obra
mo003 |  | h | Oficial 1ª electricista. | 0.34 | 22.74 | 7.73
|  |  |  | Subtotal mano de obra: |  | 7.73
3 |  |  | Costes directos complementarios
|  | % | Costes directos complementarios | 2 | 79.93 | 1.6
Coste de mantenimiento decenal: 4,08€ en los primeros 10 años. |  |  |  | Costes directos (1+2+3): |  | 81.53