## Hoja 1
IEX200 | Ud | Interruptor automático en caja moldeada.
Interruptor automático en caja moldeada, electromecánico, tetrapolar (4P), intensidad nominal 16 A, poder de corte 50 kA a 400 V, ajuste térmico entre 0,8 y 1 x In, modelo NM8-125S-4P-16A "CHINT ELECTRICS".
Código |  | Unidad | Descripción | Rendimiento | Precio unitario | Importe
1 |  |  | Materiales
mt35amc710ka |  | Ud | Interruptor automático en caja moldeada, electromecánico, tetrapolar (4P), intensidad nominal 16 A, poder de corte 50 kA a 400 V, ajuste térmico entre 0,8 y 1 x In, modelo NM8-125S-4P-16A "CHINT ELECTRICS", de 120x140x79 mm, según UNE-EN 60947-2. | 1 | 448.7 | 448.7
|  |  |  | Subtotal materiales: |  | 448.7
2 |  |  | Mano de obra
mo003 |  | h | Oficial 1ª electricista. | 0.7 | 22.74 | 15.92
|  |  |  | Subtotal mano de obra: |  | 15.92
3 |  |  | Costes directos complementarios
|  | % | Costes directos complementarios | 2 | 464.62 | 9.29
Coste de mantenimiento decenal: 23,70€ en los primeros 10 años. |  |  |  | Costes directos (1+2+3): |  | 473.91