## Hoja 1
IEX215 | Ud | Seccionador.
Seccionador con mando rotativo, tetrapolar (4P), intensidad nominal 160 A, con fusible T00, modelo NHR40-160/4 "CHINT ELECTRICS".
Código |  | Unidad | Descripción | Rendimiento | Precio unitario | Importe
1 |  |  | Materiales
mt35amc561q |  | Ud | Seccionador con mando rotativo, tetrapolar (4P), intensidad nominal 160 A, con fusible T00, modelo NHR40-160/4 "CHINT ELECTRICS", de 202x162x190 mm, según UNE-EN 60947-3. | 1 | 270.5 | 270.5
|  |  |  | Subtotal materiales: |  | 270.5
2 |  |  | Mano de obra
mo003 |  | h | Oficial 1ª electricista. | 0.7 | 22.74 | 15.92
|  |  |  | Subtotal mano de obra: |  | 15.92
3 |  |  | Costes directos complementarios
|  | % | Costes directos complementarios | 2 | 286.42 | 5.73
Coste de mantenimiento decenal: 14,61€ en los primeros 10 años. |  |  |  | Costes directos (1+2+3): |  | 292.15