## Hoja 1
IEX220 | Ud | Arrancador estrella-triángulo.
Arrancador estrella-triángulo, para motor de 7,5 kW, de intensidad nominal 15,5 A y tensión de bobina 110 V, modelo QJX2-7,5/10-110 "CHINT ELECTRICS", formado por temporizador neumático, modelo F5-T2, con retardo a la conexión entre 0,1 y 30 s y contactos 1NA+1NC, contactor de línea, modelo NC1-03-09-10, contactor de triángulo, modelo NC1-03-09-01, contactor de estrella, modelo NC1-03-09-01 y relé térmico, modelo NR2-25-10, ajustado a una intensidad de 9 A.
Código |  |  | Unidad | Descripción | Rendimiento | Precio unitario | Importe
1 |  |  |  | Materiales
mt35amc170taa1 |  |  | Ud | Arrancador estrella-triángulo, para motor de 7,5 kW, de intensidad nominal 15,5 A y tensión de bobina 110 V, modelo QJX2-7,5/10-110 "CHINT ELECTRICS", formado por temporizador neumático, modelo F5-T2, con retardo a la conexión entre 0,1 y 30 s y contactos 1NA+1NC, contactor de línea, modelo NC1-03-09-10, contactor de triángulo, modelo NC1-03-09-01, contactor de estrella, modelo NC1-03-09-01 y relé térmico, modelo NR2-25-10, ajustado a una intensidad de 9 A. | 1 | 200.1 | 200.1
[5 empty] | Subtotal materiales: |  | 200.1
2 |  |  |  | Mano de obra
mo003 |  |  | h | Oficial 1ª electricista. | 0.5 | 22.74 | 11.37
[5 empty] | Subtotal mano de obra: |  | 11.37
3 |  |  |  | Costes directos complementarios
|  |  | % | Costes directos complementarios | 2 | 211.47 | 4.23
Coste de mantenimiento decenal: 10,79€ en los primeros 10 años. |  |  |  |  | Costes directos (1+2+3): |  | 215.7