## Hoja 1
IEX235 | Ud | Contactor.
Contactor de 3 contactos principales NA y un contacto auxiliar NA, para motor de 5,5 kW, de intensidad nominal 12 A y tensión de bobina 24 V, modelo NC1-3-12-10-24 "CHINT ELECTRICS".
Código |  | Unidad | Descripción | Rendimiento | Precio unitario | Importe
1 |  |  | Materiales
mt35amc600ua |  | Ud | Contactor de 3 contactos principales NA y un contacto auxiliar NA, para motor de 5,5 kW, de intensidad nominal 12 A y tensión de bobina 24 V, modelo NC1-3-12-10-24 "CHINT ELECTRICS". | 1 | 40.3 | 40.3
|  |  |  | Subtotal materiales: |  | 40.3
2 |  |  | Mano de obra
mo003 |  | h | Oficial 1ª electricista. | 0.35 | 22.74 | 7.96
|  |  |  | Subtotal mano de obra: |  | 7.96
3 |  |  | Costes directos complementarios
|  | % | Costes directos complementarios | 2 | 48.26 | 0.97
Coste de mantenimiento decenal: 2,46€ en los primeros 10 años. |  |  |  | Costes directos (1+2+3): |  | 49.23