## Hoja 1
IEX400 | Ud | Caja de distribución, modular.
Caja de distribución de plástico, para empotrar, con grados de protección IP30 e IK07, aislamiento clase II, tensión nominal 400 V, para 5 módulos, modelo NX8-5 "CHINT ELECTRICS".
Código |  |  | Unidad | Descripción | Rendimiento | Precio unitario | Importe
1 |  |  |  | Materiales
mt35amc900ma |  |  | Ud | Caja de distribución de plástico, para empotrar, con grados de protección IP30 e IK07, aislamiento clase II, tensión nominal 400 V, para 5 módulos, modelo NX8-5 "CHINT ELECTRICS", de 184x200x180 mm, según UNE-EN 60670-1. | 1 | 8.4 | 8.4
[5 empty] | Subtotal materiales: |  | 8.4
2 |  |  |  | Mano de obra
mo003 |  |  | h | Oficial 1ª electricista. | 0.205 | 22.74 | 4.66
[5 empty] | Subtotal mano de obra: |  | 4.66
3 |  |  |  | Costes directos complementarios
|  |  | % | Costes directos complementarios | 2 | 13.06 | 0.26
Coste de mantenimiento decenal: 0,67€ en los primeros 10 años. |  |  |  |  | Costes directos (1+2+3): |  | 13.32