## Hoja 1
IEX405 | Ud | Armario de distribución, modular.
Armario de distribución metálico, de superficie, con puerta transparente, grado de protección IP40, aislamiento clase II, para 24 módulos, modelo DINS/1-PT "CHINT ELECTRICS".
Código |  |  | Unidad | Descripción | Rendimiento | Precio unitario | Importe
1 |  |  |  | Materiales
mt35amc940qaaa |  |  | Ud | Armario de distribución metálico, de superficie, con puerta transparente, grado de protección IP40, aislamiento clase II, para 24 módulos, modelo DINS/1-PT "CHINT ELECTRICS", de 300x580x95 mm, con carril DIN, cierre con llave, acabado con pintura epoxi y techo y suelo desmontables, incluso accesorios de montaje, según UNE-EN 60670-1. | 1 | 255 | 255
[5 empty] | Subtotal materiales: |  | 255
2 |  |  |  | Mano de obra
mo003 |  |  | h | Oficial 1ª electricista. | 0.224 | 22.74 | 5.09
[5 empty] | Subtotal mano de obra: |  | 5.09
3 |  |  |  | Costes directos complementarios
|  |  | % | Costes directos complementarios | 2 | 260.09 | 5.2
Coste de mantenimiento decenal: 13,26€ en los primeros 10 años. |  |  |  |  | Costes directos (1+2+3): |  | 265.29