## Hoja 1
IEX077 | Ud | Interruptor combinado magnetotérmico-protector contra sobretensiones permanentes, modular.
Interruptor combinado magnetotérmico-protector contra sobretensiones permanentes, de 3 módulos, formado por interruptor automático magnetotérmico, bipolar (2P), intensidad nominal 10 A, poder de corte 6 kA, curva C, y protector contra sobretensiones permanentes, modelo PSP2-eB210 "CHINT ELECTRICS".
Código |  | Unidad | Descripción | Rendimiento | Precio unitario | Importe
1 |  |  | Materiales
mt35amc305ga |  | Ud | Interruptor combinado magnetotérmico-protector contra sobretensiones permanentes, de 3 módulos, formado por interruptor automático magnetotérmico, bipolar (2P), intensidad nominal 10 A, poder de corte 6 kA, curva C, y protector contra sobretensiones permanentes, modelo PSP2-eB210 "CHINT ELECTRICS", de 54x80x77,8 mm, grado de protección IP20, montaje sobre carril DIN (35 mm) y fijación a carril mediante garras, según UNE-EN 60898-1 y UNE-EN 50550. | 1 | 77.9 | 77.9
|  |  |  | Subtotal materiales: |  | 77.9
2 |  |  | Mano de obra
mo003 |  | h | Oficial 1ª electricista. | 0.268 | 22.74 | 6.09
|  |  |  | Subtotal mano de obra: |  | 6.09
3 |  |  | Costes directos complementarios
|  | % | Costes directos complementarios | 2 | 83.99 | 1.68
Coste de mantenimiento decenal: 4,28€ en los primeros 10 años. |  |  |  | Costes directos (1+2+3): |  | 85.67