## Hoja 1
IEX205 | Ud | Relé diferencial.
Relé diferencial electrónico, de 3 módulos, ajuste de la intensidad de disparo de 0,3 ó 0,5 A, ajuste del tiempo de disparo de 0,02 ó 0,5 s, modelo RC-01/230 "CHINT ELECTRICS", con transformador toroidal cerrado para relé diferencial, de 28 mm de diámetro útil para el paso de cables, modelo TTC-028D.
Código |  | Unidad | Descripción | Rendimiento | Precio unitario | Importe
1 |  |  | Materiales
mt35amc850b |  | Ud | Relé diferencial electrónico, de 3 módulos, ajuste de la intensidad de disparo de 0,3 ó 0,5 A, ajuste del tiempo de disparo de 0,02 ó 0,5 s, modelo RC-01/230 "CHINT ELECTRICS", con control permanente del circuito toroide-relé diferencial, posibilidad de reseteado manual o automático y posibilidad de realizar el test a distancia, de 52,5x85x73 mm, grado de protección IP20, montaje sobre carril DIN (35 mm) y fijación a carril mediante garras. | 1 | 219.6 | 219.6
mt35amc860b |  | Ud | Transformador toroidal cerrado para relé diferencial, de 28 mm de diámetro útil para el paso de cables, modelo TTC-028D "CHINT ELECTRICS", montaje sobre carril DIN (35 mm). | 1 | 53.5 | 53.5
|  |  |  | Subtotal materiales: |  | 273.1
2 |  |  | Mano de obra
mo003 |  | h | Oficial 1ª electricista. | 0.537 | 22.74 | 12.21
|  |  |  | Subtotal mano de obra: |  | 12.21
3 |  |  | Costes directos complementarios
|  | % | Costes directos complementarios | 2 | 285.31 | 5.71
Coste de mantenimiento decenal: 14,55€ en los primeros 10 años. |  |  |  | Costes directos (1+2+3): |  | 291.02