## Hoja 1
IEX210 | Ud | Interruptor-seccionador.
Interruptor-seccionador con mando rotativo, tetrapolar (4P), intensidad nominal 16 A, con fusible de 16 A, modelo NH40-16/4 "CHINT ELECTRICS".
Código |  | Unidad | Descripción | Rendimiento | Precio unitario | Importe
1 |  |  | Materiales
mt35amc551ta |  | Ud | Interruptor-seccionador con mando rotativo, tetrapolar (4P), intensidad nominal 16 A, con fusible de 16 A, modelo NH40-16/4 "CHINT ELECTRICS", de 105x123x92 mm, según UNE-EN 60947-3. | 1 | 64.8 | 64.8
|  |  |  | Subtotal materiales: |  | 64.8
2 |  |  | Mano de obra
mo003 |  | h | Oficial 1ª electricista. | 0.751 | 22.74 | 17.08
|  |  |  | Subtotal mano de obra: |  | 17.08
3 |  |  | Costes directos complementarios
|  | % | Costes directos complementarios | 2 | 81.88 | 1.64
Coste de mantenimiento decenal: 4,18€ en los primeros 10 años. |  |  |  | Costes directos (1+2+3): |  | 83.52