## Hoja 1
IEX230 | Ud | Arrancador directo.
Arrancador directo, para motor de 5,5 kW, modelo NQ2-15P/12-110 "CHINT ELECTRICS", formado por caja metálica, pulsador de paro modelo NP2-EA42, pulsador de marcha modelo NP2-EA31 y contactor modelo NC1-03-12 de intensidad nominal 12 A y tensión de bobina 110 V.
Código |  | Unidad | Descripción | Rendimiento | Precio unitario | Importe
1 |  |  | Materiales
mt35amc160ua |  | Ud | Arrancador directo, para motor de 5,5 kW, modelo NQ2-15P/12-110 "CHINT ELECTRICS", formado por caja metálica, pulsador de paro modelo NP2-EA42, pulsador de marcha modelo NP2-EA31 y contactor modelo NC1-03-12 de intensidad nominal 12 A y tensión de bobina 110 V, de 116x207x138 mm. | 1 | 49.6 | 49.6
|  |  |  | Subtotal materiales: |  | 49.6
2 |  |  | Mano de obra
mo003 |  | h | Oficial 1ª electricista. | 0.365 | 22.74 | 8.3
|  |  |  | Subtotal mano de obra: |  | 8.3
3 |  |  | Costes directos complementarios
|  | % | Costes directos complementarios | 2 | 57.9 | 1.16
Coste de mantenimiento decenal: 2,95€ en los primeros 10 años. |  |  |  | Costes directos (1+2+3): |  | 59.06