## Hoja 1
IEX240 | Ud | Relé térmico.
Relé térmico electromecánico, tripolar (3P), intensidad ajustable de 0,16 a 0,25 A, modelo NR2-25-0,25 "CHINT ELECTRICS".
Código |  | Unidad | Descripción | Rendimiento | Precio unitario | Importe
1 |  |  | Materiales
mt35amc180oa |  | Ud | Relé térmico electromecánico, tripolar (3P), intensidad ajustable de 0,16 a 0,25 A, modelo NR2-25-0,25 "CHINT ELECTRICS", con función de protección contra fallos de fase, rearme manual y automático, compensación de temperatura, indicador de disparo y pulsador de prueba y desconexión, contactos 1NA+1NC, de 45x72x100 mm, para conexión a contactor modelo NC1. | 1 | 224 | 224
|  |  |  | Subtotal materiales: |  | 224
2 |  |  | Mano de obra
mo003 |  | h | Oficial 1ª electricista. | 0.365 | 22.74 | 8.3
|  |  |  | Subtotal mano de obra: |  | 8.3
3 |  |  | Costes directos complementarios
|  | % | Costes directos complementarios | 2 | 232.3 | 4.65
Coste de mantenimiento decenal: 11,85€ en los primeros 10 años. |  |  |  | Costes directos (1+2+3): |  | 236.95