## Hoja 1
IEX305 | Ud | Fusible de cuchillas.
Conjunto fusible "CHINT ELECTRICS", formado por fusible de cuchillas, tipo gG, intensidad nominal 4 A, poder de corte 120 kA, tamaño T00, modelo RT36-00/gG/4 y base para fusible de cuchillas, unipolar (1P), intensidad nominal 160 A, modelo BRT36/00.
Código |  |  | Unidad | Descripción | Rendimiento | Precio unitario | Importe
1 |  |  |  | Materiales
mt35amc820gaa |  |  | Ud | Fusible de cuchillas, tipo gG, intensidad nominal 4 A, poder de corte 120 kA, tamaño T00, modelo RT36-00/gG/4 "CHINT ELECTRICS", según UNE-EN 60269-1. | 1 | 6 | 6
mt35amc830fa |  |  | Ud | Base para fusible de cuchillas, unipolar (1P), intensidad nominal 160 A, modelo BRT36/00 "CHINT ELECTRICS", según UNE-EN 60269-1. | 1 | 6.88 | 6.88
[5 empty] | Subtotal materiales: |  | 12.88
2 |  |  |  | Mano de obra
mo003 |  |  | h | Oficial 1ª electricista. | 0.215 | 22.74 | 4.89
[5 empty] | Subtotal mano de obra: |  | 4.89
3 |  |  |  | Costes directos complementarios
|  |  | % | Costes directos complementarios | 2 | 17.77 | 0.36
Coste de mantenimiento decenal: 0,91€ en los primeros 10 años. |  |  |  |  | Costes directos (1+2+3): |  | 18.13